## Lista de Compras
PROJETO INTEGRADOR — Planta Industrial Didática com Câmara Frigorífica
Lista de materiais · gerada de 03_lista_materiais.md em 14/08/2026 07:42 · arquitetura 127 V CA → 24 V CC → 12 / 5 / 3,3 V
# | Item | Qtd | Especificação | Observação | 🔎 Mercado Livre | 🔎 Amazon BR | 🌏 AliExpress (importar) | Link escolhido (cole aqui) | Preço unit. (R$) | Total (R$)
E.1 — Subestação: entrada AC e fonte principal
1 | Fonte chaveada 24 Vcc | 1 | 24 V / 10 A / 240 W, bivolt 110-220 V (chave seletora ou auto-range). Modelo tipo S-240-24 | fonte chaveada 24v 10a 240w
2 | Disjuntor DIN 2P 6 A curva C | 1 | Bipolar, 6 A, curva C (por causa do inrush da fonte), 3 kA | disjuntor bipolar 6a curva c din
3 | Chave rotativa 0-1 22 mm | 1 | ≥ 6 A / 250 V AC, 2 posições com retenção, fixação 22 mm | chave seletora 2 posicoes 22mm
4 | Cabo PP 3×1,5 mm² + plugue | 1,5 m | Cabo de entrada AC com plugue 2P+T 10 A | cabo pp 3x1,5 com plugue
5 | Prensa-cabo PG9 / PG13 | 3 | Entrada e saída de cabos da caixa da subestação | prensa cabo pg9
6 | Borne DIN 4 mm² | 6 | Distribuição 24 V e 0 V na subestação | borne trilho din 4mm parafuso
7 | Cooler 60 mm 24 V | 1 | Exaustão da caixa da subestação (~18 W de perda). ⚠️ 24 V — é a única tensão que existe dentro da caixa. Alternativa: 2× de 12 V em série | cooler 60mm 24v
8 | Grade + filtro 60 mm | 1 | Veneziana de entrada de ar da subestação | grade cooler 60mm com filtro
E.2 — Conversores de tensão (os "transformadores" da maquete)
9 | ⭐ Kit 2× Módulo LM2596 com display | 1 kit | Step-down 3 A, Vin até 40 V, saída ajustável, display LED vermelho de 3 dígitos integrado. Um módulo vira o T2, o outro vira o T3 | ver abaixo |  |  |  | Mercado Livre
10 | → T2 (poste P2, comando) | — | 1º módulo do kit — alimenta Arduino, Nextion, SD/RTC, lógica dos BTS, placa PI-1 e os LEDs da iluminação da maquete | 5,10 V
11 | → T3 (poste P3, auxiliares) | — | 2º módulo do kit — alimenta as fans internas e os coolers | 12,0 V
12 | Kit LM2596 reserva | 1 kit | Opcional mas recomendado. São os únicos conversores do projeto; queimar um na véspera sem reserva significa não apresentar | —
13 | Dissipador de alumínio ~20 × 15 × 10 mm | 2 | ⚠️ Obrigatório, colado no CI LM2596S de cada módulo. Sem ele o T3 passa dos 100 °C dentro do tubo — ver Doc 02 §2.8 | —
14 | Fita térmica dupla face | 1 | Fixação dos dissipadores | —
15 | Acrílico transparente 1 mm | 1 lâmina | Janelas de visualização nos 3 tubos dos postes (~20 × 12 mm cada) — protege o display e mantém o visual fechado | —
16 | Voltímetro + amperímetro digital 3 fios | 1 | Único medidor comprado à parte — vai na caixa de derivação do P1, mostrando os 24,0 V do barramento e a corrente das Peltier ao vivo. Faixa: 0-100 V / 10 A | —
E.3 — Proteção do sistema de energia
17 | Porta-fusível mini automotivo DIN | 3 | Trilho DIN 35 mm | F1, F2, F3 — entrada dos 3 ramais
18 | Fusível mini automotivo 10 A | 2 | 1 uso + 1 reserva | F1 — ramal R1 (potência 24 V, 6,0 A)
19 | Fusível mini automotivo 2 A | 4 | 2 usos + 2 reservas | F2 (comando) e F3 (auxiliares)
20 | Terminal olhal M4 amarelo | 10 | Aterramento e barramento de 0 V | —
M.1 — Base e estrutura
21 | MDF 12 mm | 1 chapa | 1500 × 500 mm — tampo da base
22 | MDF 15 mm | — | Moldura perimetral 40 mm de altura (4 tiras)
23 | MDF 15 mm | 3 tiras | Travessas de reforço 15 × 40 mm, com entalhe de 20 × 25 mm no centro
24 | Pés de borracha antiderrapante | 8 | Autoadesivos, Ø 25 mm — a base tem 1,5 m e pesa ~18 kg
25 | Conector circular GX16 8 pinos | 1 par | Opcional — só na versão modular (união elétrica entre os 2 módulos)
26 | Pinos-guia Ø 6 mm + buchas | 2 | Opcional — alinhamento dos módulos
27 | Alças de transporte | 2 | Alça embutida de baú/case, laterais
28 | Parafusos M5×20, M4×16, M3×12 | kits | Fixações gerais
29 | Insertos rosqueados M4/M5 p/ MDF | 20 | Evita espanar a rosca no MDF
M.2 — Subestação (caixa)
30 | MDF 9 mm ou acrílico opaco 4 mm | — | Caixa 260 × 190 × 150 mm (L×P×A), frente voltada para a rua
31 | Dobradiça pequena + fecho | 1 jogo | Tampa de manutenção
32 | Tela metálica / alambrado miniatura | 1 | Cerca do pátio da subestação (tela de aço, malha 3 mm)
33 | Pedrisco / brita fina (aquário) | 500 g | Piso do pátio da subestação — como nas subestações reais
34 | Placa "PERIGO ALTA TENSÃO" | 2 | Impressa em papel adesivo, ~15 × 10 mm
M.3 — Postes e linha de distribuição
35 | Tubo de alumínio Ø 8 mm | 1,5 m | Cortar em 3 postes de 350 mm (300 mm visíveis + 50 mm de encaixe)
36 | Barra chata de alumínio 12 × 2 mm | 40 cm | Cruzetas — 3 peças de 90 mm + 3 de 60 mm
37 | Fio rígido ENCAPADO 1,00 mm² VERMELHO ⬆ | 2 m | Ramal R1 (potência, 6,0 A). ⚠️ Subiu de 0,75 para 1,00 mm² por causa da corrente das 2 Peltier. Nunca condutor nu — em CC qualquer ponte metálica é curto franco
38 | Fio rígido ENCAPADO 0,50 mm² MARROM | 2 m | Ramal R2 (comando)
39 | Fio rígido ENCAPADO 0,50 mm² CINZA | 2 m | Ramal R3 (auxiliares)
40 | Fio rígido ENCAPADO 1,50 mm² AZUL CLARO ⬆ | 2 m | Retorno comum 0 V — o "neutro" da linha, 40 mm abaixo da cruzeta. Subiu de 1,00 para 1,50 mm²: conduz a soma dos 3 ramais (6,9 A)
41 | Contas/miçangas marrom ou branca Ø 6 mm | 20 | Isoladores de pino da cruzeta
42 | Tubo de PVC Ø 50 mm | 24 cm | Corpos dos 3 postes — 8 cm cada: T2 (P2), T3 (P3) e a caixa de derivação (P1). Agora os três têm o mesmo diâmetro, porque o P1 deixou de ter conversor
43 | Tampa/cap PVC Ø 50 mm | 6 | Tampas dos 3 corpos
44 | Cinta de alumínio 10 mm | 1 m | Fixação dos transformadores e da caixa de derivação nos postes
45 | Bornes de emenda pequenos (2 ou 3 vias) | 2 | Dentro da caixa de derivação do P1 — ali os 24 V só se distribuem, não se transformam
46 | Flange/base de fixação dos postes | 3 | Podem ser feitas com sobra de MDF + insertos M4
47 | Etiquetas adesivas impressas | 3 | Identificação dos corpos: "P1 — DERIVAÇÃO 24 V", "T2 — 24/5 V", "T3 — 24/12 V"
M.4 — Rua e entrada da empresa (zona externa)
48 | Tinta spray cinza-asfalto escuro fosco | 1 | Pista da rua
49 | Tubo de alumínio Ø 5 mm | 60 cm | 3 postes de iluminação pública de 180 mm — ⚠️ diferentes dos postes de distribuição
50 | Arame 1,5 mm | 1 m | Braço curvo das luminárias e estrutura do portão
51 | LED 3 mm branco quente | 4 | 3 luminárias da rua + 1 na guarita. Alimentados em 5 V (BD-5V), com 220 Ω em série, sempre acesos. Vf ≈ 3,1 V
52 | Resistor 220 Ω 1/4 W | — | Limitador dos LEDs da rua — já contabilizado na lista L.4, não compre de novo. ⚠️ Valor dimensionado para 5 V: (5 − 3,1)/220 = 8,6 mA. Monte cada um dentro da base do poste, com termorretrátil
53 | Carro de passeio miniatura 1:50 | 2 | ~88 mm. Se só achar 1:64 (68 mm), pode usar — mas não misture escalas
54 | Caminhão / van 1:50 | 1 | ~150 mm, entrando pelo portão
55 | Tira de MDF 3 mm | 1,5 m | Meio-fio (guia), 4 mm de altura, pintado de branco
56 | Fita branca 2 mm ou caneta posca branca | 1 | Faixa central tracejada, faixa de bordo e faixa de pedestres
57 | MDF 4 mm | — | Muro da empresa: 50 mm de altura × 290 mm, em X = 640
58 | MDF 4 mm | — | Guarita 45 × 45 × 55 mm, com janela recortada
59 | Tinta azul industrial | 1 | Portão corrediço
60 | Árvores de maquete | 3 | Escala 1:50, na calçada da frente
61 | Placas de trânsito miniatura | 2 | "PARE" e "VELOCIDADE MÁXIMA 10 km/h"
62 | Lixeira urbana + abrigo de ônibus | 1 cada | Opcional — enriquece a cena
M.5 — Chão de fábrica (cenografia)
63 | Tinta spray cinza claro fosco | 2 | Piso industrial (epóxi)
64 | Tinta spray preto fosco | 1 | Estruturas e acabamento
65 | Verniz fosco spray | 1 | Proteção final do piso pintado
66 | Fita adesiva amarela 10 mm | 1 rolo | Demarcação de corredores e áreas
67 | Fita zebrada amarelo/preto 20 mm | 1 rolo | Faixa de segurança em frente ao painel (exigência NR-10 — zona de trabalho)
68 | Fita adesiva verde 10 mm | 1 rolo | Rota de fuga
69 | Figuras de maquete escala 1:50 | 10 | (4 na fábrica, 3 na rua, 3 reservas) Pessoas com EPI (loja de maquetaria/arquitetura)
70 | Miniaturas: empilhadeira, pallets, tambores | — | Ambientação do chão de fábrica
71 | Extintor miniatura + placa | 2 | Sinalização de segurança
72 | Placas de sinalização impressas | 1 folha | "RISCO ELÉTRICO", "USO OBRIGATÓRIO DE EPI", "SAÍDA" — papel adesivo
73 | Eletrocalha / perfilado aéreo | 60 cm | Canaleta de acrílico ou perfil U de alumínio — leva os cabos do painel à câmara por cima, como na indústria
74 | Suportes/mãos-francesas da eletrocalha | 4 | Cantoneira de alumínio
75 | EVA ou MDF 6 mm | — | Bases de máquinas fictícias e plataformas
C.2 — Isolamento térmico
76 | XPS 30 mm (poliestireno extrudado) | 1 m² | Isolante principal — k ≈ 0,033 W/m·K. 30 mm, não 20 mm (ver Doc 12)
77 | Fita adesiva de alumínio 50 mm | 1 rolo | ⚠️ Barreira de vapor — obrigatória em todas as juntas do XPS, pelo lado externo (quente)
78 | Manta elastomérica autoadesiva 6 mm | 1 m² | Tipo Armaflex — cantos, arestas e ao redor das passagens de cabo
79 | Espuma expansiva PU (mini) | 1 | Selagem de passagens de cabo e dreno
C.3 — Vedação, porta e dreno
80 | Perfil EPDM tubular autoadesivo 9 × 6 mm | 2 m | Vedação da porta — perfil tubular comprime muito melhor que o chato de 5 mm
81 | Dobradiça piano de alumínio | 1 | 250 mm (cortar de uma barra de 75 cm)
82 | Fecho de pressão (borboleta) inox | 2 | Comprime a vedação — tipo fecho de baú
83 | Puxador de câmara fria (miniatura) | 1 | Estética — pode ser um puxador de móvel pequeno
84 | Cola S-320 Sinteglas | 250 ml | Colagem de acrílico por capilaridade
85 | Silicone neutro transparente | 1 tubo | Vedação de juntas (⚠️ neutro, o acético ataca o acrílico)
86 | Bandeja de alumínio | 1 | ~190 × 90 mm — coleta de condensado
87 | Tubo de silicone Ø 6 mm | 40 cm | Dreno até o recipiente externo
88 | Sílica gel indicadora | 3 sachês | 2 na câmara + 1 dentro da câmara de ar da porta dupla
89 | Recipiente coletor de condensado | 1 | Frasco pequeno, embutido na maquete
⚡ CAMADA 2 — PAINEL DE COMANDO
90 | Caixa de comando ou MDF | 1 | 400 × 500 × 200 mm — comprada pronta ou feita em MDF 15 mm
91 | Porta do painel | 1 | MDF 12 mm ou acrílico fumê 5 mm (fica bonito ver os LEDs)
92 | Trilho DIN 35 mm | 1,5 m | Aço galvanizado — 3 trilhos de ~360 mm
93 | Canaleta perfurada 30 × 30 mm | 2 m | Com tampa — organização profissional dos cabos
94 | Bloco de distribuição DIN — 1 entrada 4 mm² + 4 saídas | 1 | BD-POT — 24 V de potência comutados pelo KA2 → BTS #1, BTS #2 e reservas. ⚠️ Cai com a emergência
95 | Bloco de distribuição DIN — 1 entrada 2,5 mm² + 4 saídas | 2 | BD-AUX (12 V auxiliar, do T3) e BD-24V (24 V permanentes: DNLCB30/ESP32, cadeia de comando e o positivo comum dos 4 sinaleiros). ⚠️ Não confundir com o BD-POT — este não cai com a emergência, é o que mantém a supervisão viva para publicar o evento por MQTT
96 | Bloco de distribuição DIN — 1 entrada 2,5 mm² + 6 saídas | 1 | BD-5V — Arduino, Nextion, SD/RTC, lógica dos 2 BTS, LEDs
97 | Bloco de distribuição DIN — 1 entrada 10 mm² + 8 saídas | 1 | BD-0V — ⭐ o star ground do projeto. Todos os retornos convergem aqui
98 | Bornes DIN parafuso 2,5 mm² | 6 | Passagem e reservas
99 | Separadores/tampas de borne | 4 | Acabamento das réguas
100 | Alternativa mais barata: bornes comuns + ponte de interligação (pente) | — | Funciona igual aos blocos, custa menos, menos prático para alterar depois
101 | Identificadores de borne e de cabo | 1 kit | Anilhas numeradas — exigido em painel industrial
102 | Trava-fim de trilho DIN | 8 | Impede os componentes de deslizarem
103 | Botão de Emergência cogumelo 22 mm | 1 | Com trava (girar p/ destravar) — 2 blocos NF (1 para o comando 24 V, 1 para a leitura do Arduino)
104 | Botão START 22 mm | 1 | Verde, momentâneo — 1 bloco NA (só informa o Arduino)
105 | Botão STOP 22 mm | 1 | Vermelho, momentâneo — 1 NF (corta o KA2 em 24 V) + 1 NA (avisa o Arduino)
106 | Botão REARME 22 mm | 1 | AZUL, momentâneo — 1 bloco NA. Refaz o selo do KA1 após a emergência. Buscar botão pulsador azul 22mm
107 | Blocos de contato 22 mm avulsos | 4 | 3 NF + 1 NA: emergência (2 NF), STOP (1 NF + 1 NA). Ver Doc 31 §31.3
108 | Chave seccionadora 24 V no painel | 1 | Rotativa 2 posições 22 mm — chave geral local da máquina
109 | Sinaleiros LED 22 mm 24 V | 4 | Verde (RUN), Azul (COOL), Amarelo (HEAT), Vermelho (FAULT). ⚠️ 24 V confirmado — acionados pelo ULN2803 da placa PI-1, alimentados pelo BD-24V permanente (o vermelho de FALHA precisa continuar aceso com a emergência acionada). ~20 mA cada, resistor interno já incluso
110 | Prensa-cabo PG9 | 3 | Entrada 24 V de potência (vindo do P1) · saída de potência para a câmara · saída de sinais
111 | Prensa-cabo PG7 | 2 | Entrada 5 V (do T2) e entrada 12 V auxiliar + 24 V (do T3)
112 | Bolsa porta-documentos p/ porta | 1 | Guarda o diagrama elétrico — padrão em painel industrial
L.1 — Controle e interface
113 | Arduino Mega 2560 R3 | 1 | ATmega2560, 54 GPIO, 4 UARTs
114 | Shield de expansão Mega (bornes parafuso) | 1 | Sensor Shield V2.0
115 | Suporte DIN para Arduino Mega | 1 | Ou SPCI4/adaptador
116 | Tela Nextion Basic 3.2" | 1 | NX4024T032, 400×240, TTL 5 V
117 | ESP32-WROOM-32U | 1 | 30 pinos, conector de antena IPEX
118 | DNLCB30 — base DIN para ESP32 | 1 | Entrada 7–35 V (alimentada direto do barramento 24 V), conversão 3,3 ↔ 5 V automática. Não inclui o ESP32
119 | Pigtail IPEX (u.FL) → SMA macho, 20–30 cm | 1 | Liga o ESP32 ao conector de painel
120 | Conector SMA fêmea de painel (bulkhead) | 1 | Rosca de painel Ø 6,5 mm, com porca e arruela de pressão. ⚠️ Nunca passar o coaxial por prensa-cabo
121 | Antena 2,4 GHz SMA macho 3 dBi articulável | 1 | Rosqueada por fora, na lateral direita, parte alta do painel
122 | Módulo Micro SD (SPI) | 1 | 5 V, com regulador e level shifter
123 | Cartão Micro SD | 1 | 8–16 GB, Classe 10
124 | Módulo RTC DS3231 | 1 | I²C, ±2 ppm
125 | Bateria CR2032 | 1 | Backup do RTC
L.2 — Potência e acionamento
126 | Driver ponte-H BTS7960 | 2 | 43 A, pino IS de diagnóstico
127 | Suporte SPCI4 trilho DIN | 2 | Fixa PCI 100 × 79 mm
128 | Cooler 40 mm 12 V | 1 | Refrigeração dos BTS
129 | KA1 — Relé de interface 24 Vcc, 2 contatos | 1 | Faz o selo (habilitação) e alimenta a bobina do KA2. Conduz só miliampères — 6 A basta. Buscar relé de interface 24vdc 2 contatos din. Premium: Finder 55.32.9.024.0040
130 | KA2 — Relé de interface 24 Vcc, contato ≥ 10 A | 1 | É ele que chaveia os 24 V / 6,0 A de potência dos BTS. ⚠️ Confirme os 10 A no anúncio — a maioria dos slim é de 6 A — e confirme que a corrente é declarada em DC: muito relé de 10 A/250 VAC cai para 5 A ou menos em 24 Vcc, porque corrente contínua não tem passagem por zero e o arco custa mais a extinguir. Buscar relé de interface 24vdc 10a trilho din. Premium: Finder 46.61.9.024.0040 + base 95.05 (16 A)
131 | Resistor 10 kΩ 1/4 W | 4 | Pull-down em cada R_EN dos BTS7960 (2) + reservas. ⚠️ Garante que pino solto = driver desligado — ficou ainda mais crítico com os 24 V permanentes na entrada dos BTS
132 | Resistor 22 kΩ 1/4 W ⬆ | 2 | Braço superior do divisor de realimentação de tensão para o pino D25
133 | Resistor 4,7 kΩ 1/4 W | 2 | Braço inferior do mesmo divisor
L.3 — Atuadores térmicos e ventilação
134 | Pastilha Peltier TEC1-12706 | 3 | 12 V / ~6 A / 60 W cada. 2 em uso, ligadas EM SÉRIE (24 V / 6,0 A / 144 W) + 1 reserva. ⚠️ Comprar do mesmo lote/vendedor — em série as duas conduzem a mesma corrente, e pastilhas descasadas trabalham desequilibradas
135 | Aquecedor PTC cerâmico 24 V / 80 W | 1 | Com aletas e ventilador, versão de 24 V (~3,3 A) para ligar direto no barramento. ⚠️ 60 W não existe no mercado brasileiro — as versões reais são 80 W, 100 W e 150 W. Use a de 80 W: fica bem equilibrada contra os ~60 W de capacidade de refrigeração das 2 Peltier, e mantém a corrente em 3,3 A (metade da Peltier). A de 150 W passaria a ser o pior caso do ramal (6,25 A) e desequilibra o controle. Buscar aquecedor ptc 24v ventilador
136 | Dissipador + cooler 80 mm p/ lado quente da Peltier | 2 | Um para cada pastilha. ⚠️ 3 fios (com sinal de RPM) nos dois — o firmware monitora os dois tacômetros e bloqueia a refrigeração se qualquer um parar
137 | Pasta térmica | 1 | Seringa 5 g — dá para os 2 conjuntos
138 | Fan 60 × 60 mm 12 V | 2 | Internas — lado PTC (1 sopra ↑, 1 sopra ↓)
139 | Fan 40 × 40 mm 12 V | 2 | Internas — lado Peltier (1 sopra ↓, 1 sopra ↑)
L.4 — Sensores
140 | Sensor DS18B20 à prova d'água | 1 | 1-Wire, ±0,5 °C — centro da câmara
141 | Resistor 4,7 kΩ 1/4 W | 2 | Pull-up do barramento 1-Wire
142 | Sensor AM2315C | 1 | I²C, umidade + temperatura, carcaça selada
143 | Capacitor cerâmico 100 nF | 6 | Filtro dos pinos IS dos BTS (2) + filtro do divisor D25 (1) + reservas
144 | Resistor 220 Ω 1/4 W | 6 | 4 usos + 2 reservas — série dos LEDs brancos da iluminação da maquete (5 V). ⚠️ Não são mais dos sinaleiros do painel, que agora são de 24 V
L.4b — Posições de ensaio (dispositivos sob teste)
145 | Sensor INA219 (módulo I²C) | 4 | Mede tensão e corrente, ±3,2 A. ⚠️ 4 endereços selecionáveis (0x40/0x41/0x44/0x45) — um por posição, todos no mesmo par de fios
146 | Porta-fusível mini automotivo DIN | 4 | F-P1 a F-P4 — proteção individual de cada posição de ensaio
147 | Fusível mini automotivo 500 mA | 8 | 4 usos + 4 reservas
148 | Placa ilhada pequena | 4 | ~30 × 40 mm — corpo de cada placa simuladora de dispositivo
149 | Resistor 220 Ω / 5 W | 4 | Carga térmica de cada simulador (~3 W). ⚠️ 5 W, não 1/4 W
150 | Resistor 1,2 kΩ 1/4 W | 4 | Limitador do LED indicador de cada posição
151 | LED 5 mm difuso | 4 | Indica "posição viva", visível pela porta da câmara
152 | Micro-chave ou jumper | 4 | ⭐ Simula a falha do dispositivo — é o que permite demonstrar a detecção ao vivo na apresentação
153 | Borne DIN 2,5 mm² | 8 | Entrada e saída de cada posição
L.5 — Placa de Interface PI-1 (onde os componentes discretos moram)
154 | Placa ilhada (padrão furos isolados) | 1 | ~5 × 7 cm. ⚠️ Ilhada, não de barramento — na de barramento você acaba tendo que cortar trilha, e é dali que saem os curtos difíceis de achar
155 | Caixa modular para trilho DIN — 3 módulos (52,5 mm) | 1 | Invólucro da PI-1. Cabe no espaço livre do trilho 3, ao lado do Arduino. Buscar caixa para trilho din 3m modular
156 | Borne KF350 / KRE passo 3,5 mm — 10 vias | 2 | Um borne superior (lado Arduino) e um inferior (lado campo). Passo de 3,5 mm porque todos os cabos são de 0,25 mm²
157 | CI ULN2803A (DIP 18 pinos) | 2 | Driver dos 4 sinaleiros de 24 V — 8 canais Darlington, 500 mA/50 V, com diodos de proteção internos. 1 uso + 1 reserva (o CI é barato e é o único ponto onde 24 V encosta na lógica)
158 | Soquete DIP 18 pinos | 1 | ⚠️ Solde o soquete, não o CI. Permite trocar o chip sem dessoldar nada
159 | Fio rígido 0,25 mm² para interligação | 1 m | Ligações por baixo da placa. ⚠️ Não usar "sobra de perna" de componente em trecho longo — oxida e não é isolada
160 | Verniz spray para PCI (ou esmalte incolor) | 1 | Proteção do lado da solda contra umidade e oxidação
161 | Termorretrátil Ø 2 mm | 30 cm | Isolação dos 2 resistores de 10 kΩ soldados nos BTS7960
162 | Etiqueta impressa em papel adesivo | 1 | Identificação das 20 vias na frente da caixa — é o que torna a placa auditável
🔧 CAMADA 3 — CABOS E ACESSÓRIOS
163 | Cabo flexível 1,5 mm² preto | 3 m | 750 V | Retorno geral 0 V (6,9 A — soma dos 3 ramais)
164 | Cabo flexível 1,5 mm² vermelho | 2 m | 750 V | 24 V de potência — P1 → painel → BTS (6,0 A)
165 | Cabo flexível 0,75 mm² vermelho/preto | 3 m | 750 V | Barramento 24 V (trechos internos) e saída de 12 V do T3 (1,0 A)
166 | Cabo flexível 0,5 mm² (5 cores) | 10 m | 750 V | 5 V e derivações do 12 V auxiliar
167 | Cabo flexível 0,25 mm² (8 cores) | 15 m | Sinais | Sensores, botões, comunicação
168 | Cabo par trançado blindado 2×0,25 mm² | 2 m | Blindado, malha aterrada em um ponto | I²C e 1-Wire (trecho câmara → painel)
169 | Terminal tubular (ilhós) 0,25 / 0,5 / 1,5 mm² | 1 kit | Com colarinho colorido | Obrigatório em todo borne parafuso
170 | Alicate de crimpar terminal tubular | 1 | Tipo quadrado/hexagonal | Ferramenta
171 | Terminal olhal M4 | 10 | Amarelo/vermelho | Aterramento
172 | Espaguete termorretrátil (kit) | 1 | Diversas bitolas | Isolação de emendas
173 | Abraçadeiras de nylon 100 mm | 100 | — | Amarração
174 | Anilhas de identificação de cabo | 1 kit | Numeradas 0–9 | Identificação (norma de painel)
175 | Espiral organizador Ø 8 mm | 2 m | — | Chicote painel → câmara
TOTAL GERAL

## Ordem de Construção
ORDEM DE CONSTRUÇÃO — 5 camadas
Camada | Nome | Documentos | Critério de aceitação
CAMADA 0 | Fundamentos | Visão geral · Arquitetura de energia · BOM | Entregável: BOM fechada e cálculos feitos
CAMADA 1 | Maquete | Base e chão de fábrica · Subestação e postes · Câmara térmica | Entregável: cenário pronto, sem eletrônica
CAMADA 2 | Painel | Dimensionamento · Layout · Furação · Fixação nos trilhos | Entregável: painel montado, sem um fio ligado
CAMADA 3 | Elétrica | Força e distribuição · Comando e proteções · Sinais e sensores | Entregável: energizado e medido, sem firmware
CAMADA 4 | Programação | Firmware Arduino · ESP32, IHM e IoT | Entregável: software gravado e testado em bancada
CAMADA 5 | Integração | Montagem final · Comissionamento · Ensaios | Entregável: projeto funcionando e documentado

## Dados do Projeto
NÚMEROS DO PROJETO
Arquitetura de energia | Potência em 24 V — carga térmica sem conversor
Tensão de entrada | 127 V CA
Barramento de distribuição | 24 V CC (SELV)
Potência instalada (fonte) | 240 W · 10 A
Consumo calculado | ≈ 166 W · 6,9 A @ 24 V
Folga da fonte | 1,44× (44 %) — a fonte de 150 W NÃO atende
Corrente CA de entrada | 2,37 A
Queda de tensão na linha dos postes | 0,21 V (0,86 %)
Conversores | 2 × LM2596 com display (T2 e T3) · P1 é derivação direta
Tensões derivadas | 24,0 V potência (direto) · 12,0 V auxiliar · 5,10 V comando · 3,3 V ESP32
Fusíveis dos ramais | F1 = 10 A · F2 = 2 A · F3 = 2 A (sem F4/F5, sem crowbar)
Níveis de proteção | 5 (do disjuntor ao intertravamento por software)
Volume útil da câmara | 5,0 litros (200 × 100 × 250 mm)
Carga térmica calculada | ≈ 9,5 W
Refrigeração | 2 × TEC1-12706 EM SÉRIE · 24 V · 6,0 A · 144 W
Capacidade das Peltier a ΔT = 20 K | ≈ 60 W (margem de 6,3×)
Dissipação no lado quente | ≈ 200 W — 2 conjuntos dissipador + cooler 80 mm
Aquecimento | PTC cerâmico de 24 V · 60 W · 2,5 A
Isolamento | XPS 30 mm + barreira de vapor · U = 0,86 W/m²·K
Porta | Dupla · U = 2,42 W/m²·K (não condensa)
Base da maquete | 1500 × 500 mm · escala cenográfica 1:50
Painel | 400 × 500 × 200 mm · 3 trilhos DIN
Componentes discretos | 6 + 1 CI ULN2803 na PI-1 · 2 nos BTS7960 · 4 nos postes da maquete
Sinalização | 4 sinaleiros 22 mm de 24 V (via ULN2803) · 4 LEDs brancos de 5 V na maquete